## variasi lilitan d=5cm, L=9cm
INPUT | Waktu | d= 5 cm, panjang 9 cm
|  | 6 lilitan |  |  |  | 8 lilitan |  |  |  | 10 lilitan
|  | Tegangan (V) | Arus (A) | Frekuensi (KHz) | Suhu (°C) | Tegangan (V) | Arus (A) | Frekuensi (KHz) | Suhu (°C) | Tegangan (V) | Arus (A) | Frekuensi (KHz) | Suhu (°C)
10A | 1 | 0.039 | 2.091 | 152.989 | 31 | 0.107 | 3.529 | 126.759 | 33 | 0.336 | 3.89 | 106.335 | 33
| 2 | 0.039 | 2.09 | 152.989 | 33 | 0.105 | 3.524 | 126.759 | 35 | 0.333 | 3.88 | 106.335 | 38
| 3 | 0.039 | 2.09 | 152.699 | 37 | 0.105 | 3.529 | 126.448 | 39 | 0.328 | 3.88 | 106.057 | 43
| 4 | 0.039 | 2.088 | 152.699 | 39 | 0.105 | 3.531 | 126.135 | 41 | 0.328 | 3.88 | 106.057 | 47
| 5 | 0.039 | 2.084 | 152.397 | 43 | 0.106 | 3.53 | 126.135 | 46 | 0.327 | 3.9 | 105.788 | 53
| 6 | 0.039 | 2.08 | 152.101 | 45 | 0.107 | 3.528 | 125.817 | 48 | 0.327 | 3.9 | 105.526 | 58
| 7 | 0.039 | 2.107 | 152.101 | 48 | 0.106 | 3.528 | 125.501 | 51 | 0.326 | 3.89 | 105.526 | 59
| 8 | 0.039 | 2.11 | 151.83 | 50 | 0.107 | 3.528 | 125.501 | 54 | 0.333 | 3.88 | 105.237 | 64
| 9 | 0.039 | 2.106 | 151.83 | 52 | 0.105 | 3.528 | 125.223 | 57 | 0.329 | 3.88 | 105.237 | 69
| 10 | 0.039 | 2.115 | 151.53 | 54 | 0.105 | 3.528 | 125.223 | 59 | 0.329 | 3.88 | 104.944 | 72
| 11 | 0.04 | 2.083 | 151.53 | 56 | 0.105 | 3.527 | 124.937 | 62 | 0.329 | 3.88 | 104.668 | 75
| 12 | 0.04 | 2.122 | 151.242 | 61 | 0.105 | 3.527 | 124.643 | 64 | 0.328 | 3.88 | 104.668 | 77
| 13 | 0.04 | 2.116 | 150.974 | 64 | 0.105 | 3.527 | 124.643 | 67 | 0.329 | 3.91 | 104.404 | 82
| 14 | 0.04 | 2.086 | 150.698 | 67 | 0.105 | 3.527 | 124.372 | 71 | 0.329 | 3.89 | 104.153 | 85
| 15 | 0.04 | 2.088 | 150.698 | 72 | 0.105 | 3.528 | 124.122 | 74 | 0.329 | 3.89 | 104.153 | 86
| 16 | 0.04 | 2.115 | 150.368 | 74 | 0.105 | 3.528 | 124.122 | 77 | 0.329 | 3.9 | 104.153 | 89
| 17 | 0.04 | 2.086 | 150.368 | 78 | 0.105 | 3.528 | 123.863 | 84 | 0.329 | 3.88 | 103.912 | 96
| 18 | 0.04 | 2.087 | 150.049 | 82 | 0.105 | 3.528 | 123.863 | 86 | 0.329 | 3.88 | 103.676 | 98
| 19 | 0.04 | 2.088 | 150.049 | 85 | 0.103 | 3.529 | 123.603 | 88 | 0.328 | 3.9 | 103.438 | 101
| 20 | 0.04 | 2.087 | 149.696 | 87 | 0.105 | 3.529 | 123.603 | 93 | 0.329 | 3.9 | 103.438 | 106
| 21 | 0.04 | 2.093 | 149.696 | 93 | 0.104 | 3.529 | 123.354 | 96 | 0.329 | 3.9 | 103.204 | 108
| 22 | 0.039 | 2.085 | 149.347 | 99 | 0.105 | 3.529 | 123.129 | 101 | 0.33 | 3.88 | 102.971 | 113
| 23 | 0.04 | 2.083 | 149.052 | 103 | 0.106 | 3.528 | 123.129 | 106 | 0.329 | 3.87 | 102.971 | 119
| 24 | 0.04 | 2.083 | 148.799 | 109 | 0.105 | 3.531 | 122.89 | 109 | 0.329 | 3.87 | 102.741 | 121
| 25 | 0.04 | 2.081 | 148.799 | 114 | 0.105 | 3.532 | 122.89 | 114 | 0.33 | 3.87 | 102.741 | 126
| 26 | 0.04 | 2.081 | 148.54 | 119 | 0.105 | 3.525 | 122.662 | 117 | 0.33 | 3.86 | 102.521 | 131
| 27 | 0.04 | 2.079 | 148.54 | 124 | 0.105 | 3.529 | 122.449 | 121 | 0.332 | 3.87 | 102.311 | 135
| 28 | 0.04 | 2.079 | 148.264 | 126 | 0.105 | 3.532 | 122.449 | 126 | 0.331 | 3.89 | 102.311 | 140
| 29 | 0.039 | 2.078 | 148.264 | 131 | 0.105 | 3.539 | 122.226 | 132 | 0.331 | 3.88 | 102.103 | 145
| 30 | 0.04 | 2.078 | 148.026 | 136 | 0.104 | 3.535 | 122.015 | 136 | 0.331 | 3.88 | 102.103 | 150
| 31 | 0.04 | 2.077 | 147.835 | 144 | 0.105 | 3.529 | 122.015 | 143 | 0.331 | 3.95 | 101.903 | 158
| 32 | 0.04 | 2.077 | 147.835 | 145 | 0.107 | 3.526 | 121.82 | 148 | 0.336 | 3.92 | 101.707 | 164
| 33 | 0.04 | 2.076 | 147.655 | 150 | 0.106 | 3.526 | 121.617 | 156 | 0.338 | 3.88 | 101.707 | 168
| 34 | 0.04 | 2.077 | 147.655 | 157 | 0.107 | 3.527 | 121.617 | 160 | 0.335 | 3.87 | 101.518 | 172
| 35 | 0.04 | 2.076 | 147.427 | 162 | 0.105 | 3.528 | 121.401 | 167 | 0.335 | 3.87 | 101.518 | 177
| 36 | 0.04 | 2.077 | 147.227 | 168 | 0.106 | 3.527 | 121.401 | 171 | 0.335 | 3.88 | 101.329 | 182
| 37 | 0.04 | 2.079 | 147.227 | 173 | 0.104 | 3.529 | 121.177 | 177 | 0.335 | 3.87 | 101.156 | 188
| 38 | 0.04 | 2.08 | 147.063 | 178 | 0.105 | 3.529 | 120.982 | 185 | 0.332 | 3.87 | 100.983 | 195
| 39 | 0.04 | 2.081 | 146.889 | 183 | 0.105 | 3.523 | 120.982 | 192 | 0.332 | 3.87 | 100.983 | 199
| 40 | 0.04 | 2.083 | 146.889 | 188 | 0.106 | 3.531 | 120.76 | 197 | 0.332 | 3.87 | 100.818 | 204
| 41 | 0.04 | 2.084 | 146.718 | 190 | 0.106 | 3.53 | 120.539 | 204 | 0.332 | 3.88 | 100.818 | 211
| 42 | 0.04 | 2.083 | 146.718 | 195 | 0.106 | 3.528 | 120.539 | 208 | 0.337 | 3.88 | 100.662 | 216
| 43 | 0.04 | 2.083 | 146.549 | 203 | 0.105 | 3.528 | 120.335 | 215 | 0.333 | 3.9 | 100.662 | 220
| 44 | 0.04 | 2.076 | 146.382 | 208 | 0.107 | 3.527 | 120.162 | 223 | 0.333 | 3.88 | 100.516 | 228
| 45 | 0.04 | 2.077 | 146.382 | 210 | 0.106 | 3.528 | 120.162 | 228 | 0.333 | 3.88 | 100.368 | 236
| 46 | 0.04 | 2.077 | 146.217 | 215 | 0.106 | 3.528 | 119.983 | 235 | 0.333 | 3.85 | 100.368 | 243
| 47 | 0.04 | 2.083 | 146.217 | 219 | 0.017 | 3.528 | 119.983 | 240 | 0.331 | 3.86 | 100.218 | 248
| 48 | 0.039 | 2.091 | 146.068 | 225 | 0.106 | 3.528 | 119.813 | 248 | 0.333 | 3.91 | 100.069 | 255
| 49 | 0.039 | 2.089 | 146.068 | 227 | 0.106 | 3.528 | 119.637 | 252 | 0.333 | 3.9 | 100.069 | 259
| 50 | 0.039 | 2.08 | 145.944 | 229 | 0.104 | 3.529 | 119.637 | 258 | 0.332 | 3.9 | 99.928 | 264
| 51 | 0.039 | 2.08 | 145.809 | 232 | 0.104 | 3.528 | 119.414 | 262 | 0.331 | 3.88 | 99.786 | 272
| 52 | 0.04 | 2.081 | 145.809 | 238 | 0.105 | 3.528 | 119.414 | 267 | 0.332 | 3.88 | 99.786 | 280
| 53 | 0.04 | 2.08 | 145.675 | 240 | 0.107 | 3.53 | 119.268 | 274 | 0.332 | 3.88 | 99.656 | 284
| 54 | 0.04 | 2.079 | 145.675 | 243 | 0.106 | 3.532 | 119.125 | 279 | 0.332 | 3.89 | 99.656 | 289
| 55 | 0.04 | 2.081 | 145.538 | 248 | 0.107 | 3.528 | 119.125 | 284 | 0.332 | 3.89 | 99.534 | 292
| 56 | 0.039 | 2.084 | 145.418 | 251 | 0.107 | 3.528 | 118.972 | 288 | 0.332 | 3.9 | 99.534 | 300
| 57 | 0.04 | 2.083 | 145.418 | 256 | 0.106 | 3.525 | 118.854 | 294 | 0.334 | 3.9 | 99.411 | 305
| 58 | 0.04 | 2.083 | 145.319 | 258 | 0.106 | 3.528 | 118.854 | 299 | 0.334 | 3.9 | 99.295 | 314
| 59 | 0.039 | 2.081 | 145.319 | 262 | 0.106 | 3.529 | 118.71 | 303 | 0.334 | 3.9 | 99.178 | 321
| 60 | 0.039 | 2.081 | 145.222 | 268 | 0.109 | 3.525 | 118.71 | 308 | 0.332 | 3.9 | 99.178 | 325
| 61 | 0.039 | 2.081 | 145.125 | 273 | 0.108 | 3.525 | 118.598 | 313 | 0.332 | 3.9 | 99.065 | 330
| 62 | 0.04 | 2.082 | 145.125 | 278 | 0.106 | 3.524 | 118.451 | 318 | 0.332 | 3.93 | 99.065 | 338
| 63 | 0.039 | 2.08 | 145.013 | 280 | 0.105 | 3.524 | 118.451 | 321 | 0.332 | 3.9 | 98.958 | 343
| 64 | 0.039 | 2.082 | 144.907 | 286 | 0.105 | 3.523 | 118.358 | 325 | 0.332 | 3.92 | 98.856 | 347
| 65 | 0.04 | 2.082 | 144.907 | 291 | 0.105 | 3.523 | 118.256 | 331 | 0.331 | 3.92 | 98.856 | 352
| 66 | 0.039 | 2.082 | 144.907 | 295 | 0.105 | 3.524 | 118.256 | 333 | 0.331 | 3.89 | 98.768 | 356
| 67 | 0.039 | 2.082 | 144.812 | 301 | 0.107 | 3.524 | 118.151 | 338 | 0.333 | 3.89 | 98.768 | 362
| 68 | 0.039 | 2.08 | 144.72 | 305 | 0.106 | 3.526 | 118.151 | 340 | 0.333 | 3.9 | 98.695 | 368
| 69 | 0.039 | 2.081 | 144.62 | 311 | 0.106 | 3.526 | 118.067 | 344 | 0.333 | 3.9 | 98.612 | 373
| 70 | 0.039 | 2.082 | 144.62 | 313 | 0.107 | 3.526 | 117.986 | 347 | 0.331 | 3.9 | 98.612 | 377
| 71 | 0.039 | 2.083 | 144.535 | 317 | 0.105 | 3.526 | 117.986 | 349 | 0.331 | 3.88 | 98.526 | 381
| 72 | 0.039 | 2.084 | 144.535 | 320 | 0.107 | 3.525 | 117.896 | 353 | 0.332 | 3.91 | 98.447 | 387
| 73 | 0.039 | 2.084 | 144.461 | 325 | 0.106 | 3.53 | 117.896 | 355 | 0.333 | 3.89 | 98.447 | 390
| 74 | 0.04 | 2.084 | 144.386 | 328 | 0.107 | 3.526 | 117.807 | 358 | 0.333 | 3.9 | 98.366 | 394
| 75 | 0.04 | 2.083 | 144.386 | 331 | 0.107 | 3.527 | 117.73 | 361 | 0.333 | 3.9 | 98.287 | 397
| 76 | 0.04 | 2.082 | 144.322 | 335 | 0.106 | 3.528 | 117.73 | 364 | 0.333 | 3.9 | 98.287 | 400
| 77 | 0.04 | 2.081 | 144.322 | 337 | 0.106 | 3.528 | 117.642 | 367 | 0.331 | 3.9 | 98.209 | 405
| 78 | 0.04 | 2.081 | 144.252 | 340 | 0.106 | 3.529 | 117.593 | 370 | 0.332 | 3.9 | 98.209 | 408
| 79 | 0.04 | 2.083 | 144.252 | 342 | 0.106 | 3.531 | 117.593 | 372 | 0.332 | 3.9 | 98.139 | 410
| 80 | 0.04 | 2.084 | 144.173 | 345 | 0.106 | 3.531 | 117.529 | 374 | 0.332 | 3.9 | 98.072 | 416
| 81 | 0.04 | 2.082 | 144.173 | 347 | 0.106 | 3.532 | 117.464 | 377 | 0.332 | 3.9 | 98.072 | 418
| 82 | 0.04 | 2.082 | 144.098 | 349 | 0.107 | 3.532 | 117.464 | 379 | 0.334 | 3.93 | 98.006 | 421
| 83 | 0.04 | 2.081 | 144.045 | 352 | 0.107 | 3.532 | 117.406 | 381 | 0.332 | 3.89 | 98.006 | 423
| 84 | 0.041 | 2.082 | 144.045 | 354 | 0.107 | 3.534 | 117.406 | 383 | 0.333 | 3.89 | 97.944 | 427
| 85 | 0.04 | 2.083 | 143.984 | 356 | 0.106 | 3.534 | 117.346 | 385 | 0.332 | 3.93 | 97.881 | 432
| 86 | 0.04 | 2.083 | 143.984 | 358 | 0.105 | 3.532 | 117.284 | 387 | 0.332 | 3.93 | 97.881 | 435
| 87 | 0.04 | 2.083 | 143.91 | 361 | 0.107 | 3.532 | 117.284 | 389 | 0.333 | 3.96 | 97.819 | 437
| 88 | 0.04 | 2.085 | 143.864 | 362 | 0.107 | 3.532 | 117.227 | 390 | 0.333 | 3.95 | 97.761 | 440
| 89 | 0.04 | 2.083 | 143.809 | 366 | 0.106 | 3.532 | 117.227 | 393 | 0.332 | 3.9 | 97.761 | 444
| 90 | 0.04 | 2.083 | 143.809 | 367 | 0.107 | 3.532 | 117.162 | 395 | 0.332 | 3.93 | 97.712 | 447
| 91 | 0.041 | 2.083 | 143.752 | 370 | 0.106 | 3.531 | 117.094 | 396 | 0.332 | 3.93 | 97.712 | 449
| 92 | 0.041 | 2.083 | 143.752 | 373 | 0.106 | 3.532 | 117.094 | 398 | 0.333 | 3.91 | 97.661 | 452
| 93 | 0.04 | 2.082 | 143.69 | 376 | 0.106 | 3.532 | 117.053 | 399 | 0.332 | 3.92 | 97.611 | 454
| 94 | 0.041 | 2.082 | 143.634 | 379 | 0.107 | 3.532 | 117.053 | 401 | 0.332 | 3.9 | 97.611 | 456
| 95 | 0.041 | 2.083 | 143.634 | 382 | 0.107 | 3.532 | 117.06 | 402 | 0.332 | 3.91 | 97.565 | 458
| 96 | 0.04 | 2.081 | 143.591 | 385 | 0.107 | 3.531 | 117.013 | 403 | 0.332 | 3.91 | 97.565 | 460
| 97 | 0.041 | 2.08 | 143.591 | 388 | 0.106 | 3.531 | 117.013 | 404 | 0.332 | 3.93 | 97.518 | 464
| 98 | 0.041 | 2.08 | 143.56 | 391 | 0.106 | 3.531 | 116.954 | 405 | 0.332 | 3.93 | 97.477 | 466
| 99 | 0.041 | 2.08 | 143.56 | 393 | 0.107 | 3.531 | 116.954 | 407 | 0.335 | 3.93 | 97.477 | 468
| 100 | 0.041 | 2.08 | 143.53 | 395 | 0.108 | 3.532 | 116.867 | 409 | 0.335 | 3.9 | 97.441 | 471
| 101 | 0.041 | 2.08 | 143.53 | 397 | 0.109 | 3.531 | 116.831 | 410 | 0.332 | 3.9 | 97.405 | 473
| 102 | 0.041 | 2.081 | 143.463 | 400 | 0.108 | 3.53 | 116.831 | 411 | 0.337 | 3.91 | 97.405 | 475
| 103 | 0.041 | 2.083 | 143.413 | 402 | 0.108 | 3.53 | 116.797 | 413 | 0.335 | 3.9 | 97.367 | 476
| 104 | 0.041 | 2.085 | 143.369 | 405 | 0.107 | 3.53 | 116.75 | 414 | 0.336 | 3.91 | 97.367 | 478
| 105 | 0.041 | 2.084 | 143.369 | 406 | 0.108 | 3.534 | 116.75 | 416 | 0.336 | 3.9 | 97.331 | 480
| 106 | 0.041 | 2.084 | 143.333 | 409 | 0.107 | 3.529 | 116.749 | 418 | 0.333 | 3.9 | 97.296 | 483
| 107 | 0.041 | 2.083 | 143.333 | 410 | 0.107 | 3.529 | 116.713 | 420 | 0.333 | 3.91 | 97.296 | 484
| 108 | 0.04 | 2.082 | 143.297 | 412 | 0.107 | 3.529 | 116.713 | 421 | 0.335 | 3.93 | 97.254 | 485
| 109 | 0.041 | 2.079 | 143.297 | 413 | 0.108 | 3.529 | 116.704 | 423 | 0.334 | 3.93 | 97.254 | 488
| 110 | 0.04 | 2.08 | 143.281 | 415 | 0.108 | 3.528 | 116.704 | 425 | 0.333 | 3.92 | 97.218 | 490
| 111 | 0.04 | 2.081 | 143.249 | 416 | 0.111 | 3.529 | 116.677 | 427 | 0.333 | 3.92 | 97.184 | 492
| 112 | 0.041 | 2.081 | 143.249 | 417 | 0.108 | 3.529 | 116.632 | 429 | 0.331 | 3.91 | 97.184 | 493
| 113 | 0.041 | 2.081 | 143.214 | 419 | 0.108 | 3.528 | 116.632 | 431 | 0.333 | 3.93 | 97.152 | 495
| 114 | 0.041 | 2.081 | 143.214 | 421 | 0.108 | 3.529 | 116.595 | 432 | 0.333 | 3.92 | 97.152 | 496
| 115 | 0.041 | 2.08 | 143.17 | 423 | 0.108 | 3.529 | 116.595 | 434 | 0.333 | 3.92 | 97.122 | 497
| 116 | 0.04 | 2.08 | 143.143 | 425 | 0.111 | 3.529 | 116.528 | 435 | 0.333 | 3.92 | 97.101 | 498
| 117 | 0.041 | 2.08 | 143.143 | 426 | 0.111 | 3.531 | 116.528 | 438 | 0.332 | 3.9 | 97.101 | 499
| 118 | 0.041 | 2.081 | 143.109 | 428 | 0.111 | 3.531 | 116.502 | 440 | 0.331 | 3.92 | 97.072 | 500
| 119 | 0.041 | 2.081 | 143.109 | 430 | 0.108 | 3.53 | 116.536 | 441 | 0.331 | 3.92 | 97.041 | 502
| 120 | 0.041 | 2.081 | 143.087 | 431 | 0.108 | 3.531 | 116.53 | 443 | 0.333 | 3.91 | 97.01 | 504

## variasi lilitan d=6,5cm, L=9cm
INPUT | Waktu | d= 6,5 cm, panjang 9 cm
|  | 6 lilitan |  |  |  | 8 lilitan |  |  |  | 10 lilitan
|  | Tegangan (V) | Arus (A) | Frekuensi (KHz) | Suhu (°C) | Tegangan (V) | Arus (A) | Frekuensi (KHz) | Suhu (°C) | Tegangan (V) | Arus (A) | Frekuensi (KHz) | Suhu (°C)
10A | 1 | 0.207 | 3.672 | 137.336 | 31 | 0.315 | 3.77 | 112.582 | 32 | 0.503 | 4.14 | 91.809 | 31
| 2 | 0.209 | 3.733 | 137.271 | 32 | 0.316 | 3.76 | 112.582 | 34 | 0.502 | 4.14 | 91.809 | 32
| 3 | 0.208 | 3.689 | 137.271 | 34 | 0.316 | 3.76 | 112.441 | 36 | 0.501 | 4.14 | 91.722 | 34
| 4 | 0.204 | 3.704 | 137.214 | 35 | 0.318 | 3.76 | 112.404 | 38 | 0.501 | 4.15 | 91.645 | 36
| 5 | 0.204 | 3.732 | 137.21 | 37 | 0.317 | 3.76 | 112.404 | 39 | 0.501 | 4.15 | 91.645 | 38
| 6 | 0.206 | 3.713 | 137.147 | 39 | 0.317 | 3.76 | 112.31 | 41 | 0.501 | 4.14 | 91.576 | 40
| 7 | 0.205 | 3.68 | 137.073 | 41 | 0.319 | 3.76 | 112.227 | 42 | 0.502 | 4.14 | 91.502 | 42
| 8 | 0.203 | 3.682 | 137.073 | 42 | 0.318 | 3.76 | 112.227 | 44 | 0.501 | 4.14 | 91.502 | 45
| 9 | 0.205 | 3.667 | 137.021 | 44 | 0.316 | 3.75 | 112.14 | 45 | 0.501 | 4.14 | 91.427 | 47
| 10 | 0.203 | 3.665 | 136.956 | 46 | 0.314 | 3.75 | 112.054 | 47 | 0.501 | 4.14 | 91.351 | 50
| 11 | 0.201 | 3.707 | 136.956 | 48 | 0.316 | 3.75 | 112.054 | 49 | 0.501 | 4.15 | 91.351 | 52
| 12 | 0.203 | 3.699 | 136.892 | 50 | 0.317 | 3.74 | 111.976 | 50 | 0.501 | 4.14 | 91.276 | 55
| 13 | 0.204 | 3.681 | 136.802 | 52 | 0.316 | 3.74 | 111.976 | 52 | 0.501 | 4.14 | 91.211 | 59
| 14 | 0.205 | 3.67 | 136.808 | 53 | 0.315 | 3.75 | 111.892 | 53 | 0.501 | 4.14 | 91.211 | 62
| 15 | 0.207 | 3.711 | 136.749 | 54 | 0.318 | 3.75 | 111.892 | 54 | 0.501 | 4.14 | 91.137 | 65
| 16 | 0.205 | 3.698 | 136.749 | 56 | 0.316 | 3.75 | 111.812 | 57 | 0.501 | 4.14 | 91.064 | 67
| 17 | 0.204 | 3.709 | 136.674 | 58 | 0.317 | 3.76 | 111.731 | 59 | 0.501 | 4.14 | 91.064 | 71
| 18 | 0.206 | 3.688 | 136.608 | 59 | 0.317 | 3.76 | 111.651 | 62 | 0.501 | 4.14 | 90.994 | 73
| 19 | 0.203 | 3.67 | 136.608 | 61 | 0.316 | 3.75 | 111.651 | 64 | 0.502 | 4.14 | 90.924 | 74
| 20 | 0.205 | 3.714 | 136.538 | 63 | 0.316 | 3.75 | 111.574 | 66 | 0.502 | 4.14 | 90.924 | 78
| 21 | 0.211 | 3.712 | 136.538 | 65 | 0.315 | 3.75 | 111.499 | 68 | 0.502 | 4.14 | 90.857 | 81
| 22 | 0.205 | 3.715 | 136.47 | 67 | 0.316 | 3.74 | 111.499 | 71 | 0.502 | 4.14 | 90.789 | 83
| 23 | 0.205 | 3.72 | 136.413 | 69 | 0.315 | 3.74 | 111.424 | 73 | 0.502 | 4.14 | 90.789 | 85
| 24 | 0.204 | 3.734 | 136.413 | 71 | 0.315 | 3.75 | 111.352 | 76 | 0.502 | 4.14 | 90.723 | 88
| 25 | 0.209 | 3.718 | 136.349 | 73 | 0.315 | 3.77 | 111.353 | 78 | 0.502 | 4.14 | 90.661 | 90
| 26 | 0.204 | 3.679 | 136.282 | 76 | 0.316 | 3.77 | 111.28 | 80 | 0.501 | 4.14 | 90.661 | 92
| 27 | 0.203 | 3.683 | 136.282 | 77 | 0.315 | 3.78 | 111.211 | 83 | 0.501 | 4.14 | 90.596 | 95
| 28 | 0.204 | 3.681 | 136.206 | 81 | 0.319 | 3.77 | 111.211 | 85 | 0.502 | 4.14 | 90.54 | 97
| 29 | 0.205 | 3.705 | 136.146 | 84 | 0.316 | 3.77 | 111.141 | 87 | 0.502 | 4.14 | 90.54 | 100
| 30 | 0.206 | 3.709 | 136.146 | 85 | 0.317 | 3.77 | 111.076 | 90 | 0.501 | 4.14 | 90.482 | 102
| 31 | 0.204 | 3.727 | 136.091 | 88 | 0.319 | 3.78 | 111.078 | 94 | 0.501 | 4.14 | 90.427 | 105
| 32 | 0.203 | 3.72 | 136.091 | 90 | 0.317 | 3.77 | 111.021 | 97 | 0.501 | 4.14 | 90.427 | 107
| 33 | 0.202 | 3.676 | 136.03 | 94 | 0.317 | 3.77 | 110.947 | 100 | 0.502 | 4.14 | 90.371 | 110
| 34 | 0.204 | 3.676 | 135.972 | 96 | 0.317 | 3.77 | 110.947 | 105 | 0.502 | 4.14 | 90.318 | 112
| 35 | 0.203 | 3.677 | 135.972 | 99 | 0.318 | 3.77 | 110.882 | 108 | 0.501 | 4.14 | 90.318 | 115
| 36 | 0.203 | 3.701 | 135.917 | 101 | 0.317 | 3.76 | 110.825 | 110 | 0.501 | 4.14 | 90.266 | 117
| 37 | 0.204 | 3.698 | 135.917 | 104 | 0.316 | 3.76 | 110.825 | 116 | 0.502 | 4.14 | 90.216 | 119
| 38 | 0.205 | 3.682 | 135.871 | 107 | 0.317 | 3.76 | 110.765 | 118 | 0.501 | 4.15 | 90.216 | 122
| 39 | 0.205 | 3.664 | 135.807 | 110 | 0.317 | 3.76 | 110.707 | 121 | 0.502 | 4.15 | 90.16 | 125
| 40 | 0.203 | 3.711 | 135.807 | 113 | 0.317 | 3.77 | 110.707 | 126 | 0.502 | 4.15 | 90.106 | 127
| 41 | 0.204 | 3.694 | 135.752 | 116 | 0.318 | 3.76 | 110.648 | 129 | 0.501 | 4.15 | 90.106 | 131
| 42 | 0.204 | 3.681 | 135.752 | 118 | 0.318 | 3.76 | 110.59 | 134 | 0.501 | 4.14 | 90.055 | 133
| 43 | 0.204 | 3.673 | 135.695 | 122 | 0.318 | 3.77 | 110.59 | 136 | 0.502 | 4.15 | 90.055 | 136
| 44 | 0.202 | 3.667 | 135.633 | 124 | 0.319 | 3.76 | 110.535 | 139 | 0.501 | 4.15 | 90.003 | 141
| 45 | 0.202 | 3.66 | 135.633 | 127 | 0.319 | 3.76 | 110.479 | 142 | 0.501 | 4.15 | 89.957 | 144
| 46 | 0.204 | 3.663 | 135.57 | 131 | 0.319 | 3.76 | 110.479 | 147 | 0.501 | 4.16 | 89.913 | 147
| 47 | 0.203 | 3.677 | 135.512 | 134 | 0.318 | 3.76 | 110.424 | 150 | 0.501 | 4.15 | 89.913 | 150
| 48 | 0.204 | 3.678 | 135.512 | 137 | 0.318 | 3.76 | 110.369 | 153 | 0.501 | 4.15 | 89.865 | 158
| 49 | 0.205 | 3.682 | 135.463 | 140 | 0.327 | 3.76 | 110.369 | 156 | 0.501 | 4.15 | 89.821 | 158
| 50 | 0.205 | 3.72 | 135.463 | 143 | 0.321 | 3.76 | 110.317 | 158 | 0.501 | 4.15 | 89.821 | 160
| 51 | 0.203 | 3.702 | 135.412 | 146 | 0.319 | 3.77 | 110.265 | 162 | 0.501 | 4.15 | 89.781 | 163
| 52 | 0.205 | 3.701 | 135.356 | 149 | 0.318 | 3.77 | 110.265 | 165 | 0.501 | 4.16 | 89.742 | 166
| 53 | 0.203 | 3.715 | 135.356 | 152 | 0.32 | 3.76 | 110.215 | 167 | 0.501 | 4.15 | 89.742 | 168
| 54 | 0.204 | 3.675 | 135.307 | 156 | 0.317 | 3.75 | 110.165 | 170 | 0.501 | 4.15 | 89.699 | 172
| 55 | 0.205 | 3.712 | 135.256 | 158 | 0.318 | 3.76 | 110.165 | 173 | 0.501 | 4.15 | 89.658 | 176
| 56 | 0.204 | 3.693 | 135.256 | 161 | 0.317 | 3.76 | 110.114 | 175 | 0.501 | 4.15 | 89.658 | 177
| 57 | 0.203 | 3.68 | 135.222 | 169 | 0.315 | 3.76 | 110.067 | 177 | 0.501 | 4.15 | 89.617 | 180
| 58 | 0.206 | 3.681 | 135.222 | 168 | 0.317 | 3.76 | 110.067 | 179 | 0.501 | 4.15 | 89.578 | 183
| 59 | 0.202 | 3.715 | 135.15 | 170 | 0.318 | 3.76 | 110.028 | 181 | 0.501 | 4.15 | 89.578 | 185
| 60 | 0.205 | 3.679 | 135.15 | 172 | 0.319 | 3.77 | 110.028 | 182 | 0.501 | 4.16 | 89.532 | 188
| 61 | 0.205 | 3.669 | 135.101 | 176 | 0.318 | 3.77 | 109.989 | 185 | 0.501 | 4.16 | 89.532 | 191
| 62 | 0.204 | 3.669 | 135.056 | 179 | 0.323 | 3.76 | 109.943 | 188 | 0.501 | 4.16 | 89.496 | 195
| 63 | 0.205 | 3.673 | 135.056 | 182 | 0.318 | 3.77 | 109.943 | 190 | 0.502 | 4.16 | 89.458 | 198
| 64 | 0.205 | 3.668 | 135.024 | 184 | 0.317 | 3.76 | 109.906 | 194 | 0.501 | 4.16 | 89.423 | 202
| 65 | 0.202 | 3.669 | 134.98 | 187 | 0.317 | 3.77 | 109.866 | 199 | 0.501 | 4.15 | 89.423 | 204
| 66 | 0.205 | 3.69 | 134.98 | 190 | 0.318 | 3.76 | 109.822 | 201 | 0.502 | 4.15 | 89.385 | 208
| 67 | 0.205 | 3.697 | 134.932 | 193 | 0.319 | 3.76 | 109.822 | 204 | 0.501 | 4.16 | 89.385 | 212
| 68 | 0.203 | 3.688 | 134.932 | 196 | 0.317 | 3.76 | 109.783 | 207 | 0.501 | 4.16 | 89.345 | 215
| 69 | 0.205 | 3.718 | 134.885 | 199 | 0.317 | 3.76 | 109.74 | 210 | 0.501 | 4.16 | 89.311 | 218
| 70 | 0.204 | 3.686 | 134.848 | 202 | 0.317 | 3.76 | 109.74 | 212 | 0.501 | 4.16 | 89.276 | 223
| 71 | 0.204 | 3.667 | 134.848 | 205 | 0.318 | 3.76 | 109.681 | 216 | 0.501 | 4.16 | 89.276 | 225
| 72 | 0.204 | 3.668 | 134.818 | 208 | 0.318 | 3.76 | 109.681 | 220 | 0.501 | 4.16 | 89.248 | 228
| 73 | 0.204 | 3.67 | 134.779 | 210 | 0.317 | 3.77 | 109.638 | 223 | 0.501 | 4.16 | 89.248 | 231
| 74 | 0.204 | 3.712 | 134.779 | 213 | 0.317 | 3.76 | 109.611 | 225 | 0.501 | 4.16 | 89.213 | 234
| 75 | 0.206 | 3.703 | 134.744 | 217 | 0.317 | 3.76 | 109.611 | 228 | 0.501 | 4.16 | 89.182 | 239
| 76 | 0.205 | 3.7 | 134.744 | 219 | 0.318 | 3.76 | 109.582 | 232 | 0.501 | 4.16 | 89.182 | 241
| 77 | 0.205 | 3.684 | 134.706 | 223 | 0.318 | 3.76 | 109.547 | 236 | 0.501 | 4.16 | 89.149 | 243
| 78 | 0.206 | 3.719 | 134.671 | 225 | 0.318 | 3.76 | 109.547 | 239 | 0.501 | 4.16 | 89.119 | 248
| 79 | 0.205 | 3.71 | 134.671 | 229 | 0.317 | 3.76 | 109.513 | 241 | 0.501 | 4.16 | 89.119 | 251
| 80 | 0.204 | 3.686 | 134.632 | 232 | 0.317 | 3.76 | 109.479 | 247 | 0.502 | 4.16 | 89.086 | 259
| 81 | 0.205 | 3.675 | 134.591 | 236 | 0.317 | 3.76 | 109.479 | 250 | 0.501 | 4.16 | 89.052 | 256
| 82 | 0.206 | 3.675 | 134.591 | 238 | 0.317 | 3.76 | 109.443 | 252 | 0.501 | 4.16 | 89.052 | 260
| 83 | 0.205 | 3.68 | 134.551 | 242 | 0.317 | 3.76 | 109.41 | 254 | 0.501 | 4.17 | 89.031 | 263
| 84 | 0.208 | 3.68 | 134.551 | 244 | 0.319 | 3.76 | 109.41 | 258 | 0.501 | 4.18 | 89.003 | 265
| 85 | 0.207 | 3.681 | 134.512 | 247 | 0.319 | 3.75 | 109.376 | 260 | 0.501 | 4.18 | 89.003 | 268
| 86 | 0.208 | 3.684 | 134.481 | 251 | 0.319 | 3.75 | 109.358 | 263 | 0.501 | 4.18 | 88.971 | 271
| 87 | 0.205 | 3.7 | 134.481 | 253 | 0.319 | 3.76 | 109.358 | 266 | 0.501 | 4.18 | 88.944 | 274
| 88 | 0.207 | 3.711 | 134.449 | 256 | 0.32 | 3.76 | 109.318 | 269 | 0.501 | 4.18 | 88.944 | 278
| 89 | 0.208 | 3.737 | 134.414 | 259 | 0.32 | 3.76 | 109.29 | 271 | 0.501 | 4.17 | 88.919 | 279
| 90 | 0.208 | 3.717 | 134.414 | 262 | 0.319 | 3.76 | 109.29 | 274 | 0.501 | 4.17 | 88.919 | 281
| 91 | 0.207 | 3.706 | 134.384 | 265 | 0.319 | 3.75 | 109.253 | 277 | 0.501 | 4.17 | 88.889 | 284
| 92 | 0.205 | 3.704 | 134.384 | 268 | 0.319 | 3.75 | 109.228 | 279 | 0.502 | 4.17 | 88.859 | 286
| 93 | 0.206 | 3.708 | 134.352 | 270 | 0.319 | 3.76 | 109.211 | 282 | 0.502 | 4.17 | 88.829 | 289
| 94 | 0.208 | 3.702 | 134.332 | 273 | 0.32 | 3.76 | 109.211 | 284 | 0.501 | 4.17 | 88.829 | 291
| 95 | 0.21 | 3.698 | 134.332 | 276 | 0.319 | 3.76 | 109.172 | 286 | 0.502 | 4.17 | 88.801 | 293
| 96 | 0.209 | 3.703 | 134.29 | 279 | 0.318 | 3.76 | 109.172 | 289 | 0.501 | 4.17 | 88.773 | 295
| 97 | 0.208 | 3.702 | 134.266 | 281 | 0.317 | 3.76 | 109.144 | 291 | 0.501 | 4.17 | 88.773 | 298
| 98 | 0.207 | 3.702 | 134.266 | 283 | 0.318 | 3.76 | 109.122 | 293 | 0.501 | 4.17 | 88.754 | 300
| 99 | 0.208 | 3.69 | 134.242 | 286 | 0.317 | 3.76 | 109.122 | 296 | 0.502 | 4.17 | 88.731 | 302
| 100 | 0.209 | 3.697 | 134.242 | 288 | 0.317 | 3.76 | 109.096 | 298 | 0.502 | 4.17 | 88.731 | 303
| 101 | 0.209 | 3.701 | 134.222 | 290 | 0.318 | 3.77 | 109.074 | 301 | 0.501 | 4.17 | 88.715 | 305
| 102 | 0.207 | 3.704 | 134.222 | 292 | 0.317 | 3.76 | 109.074 | 303 | 0.502 | 4.17 | 88.693 | 308
| 103 | 0.207 | 3.711 | 134.189 | 294 | 0.318 | 3.76 | 109.041 | 305 | 0.506 | 4.17 | 88.693 | 309
| 104 | 0.207 | 3.724 | 134.151 | 297 | 0.319 | 3.76 | 109.015 | 307 | 0.502 | 4.17 | 88.673 | 311
| 105 | 0.208 | 3.722 | 134.125 | 299 | 0.318 | 3.76 | 109.015 | 309 | 0.501 | 4.17 | 88.651 | 313
| 106 | 0.205 | 3.704 | 134.125 | 301 | 0.319 | 3.8 | 108.989 | 311 | 0.502 | 4.17 | 88.651 | 314
| 107 | 0.204 | 3.698 | 134.11 | 303 | 0.319 | 3.79 | 108.967 | 312 | 0.501 | 4.17 | 88.632 | 316
| 108 | 0.207 | 3.695 | 134.11 | 306 | 0.319 | 3.79 | 108.967 | 313 | 0.502 | 4.17 | 88.613 | 318
| 109 | 0.205 | 3.695 | 134.079 | 308 | 0.32 | 3.79 | 108.952 | 315 | 0.501 | 4.17 | 88.613 | 320
| 110 | 0.204 | 3.695 | 134.058 | 310 | 0.32 | 3.79 | 108.948 | 316 | 0.501 | 4.17 | 88.595 | 322
| 111 | 0.203 | 3.695 | 134.058 | 312 | 0.319 | 3.79 | 108.948 | 319 | 0.501 | 4.17 | 88.577 | 324
| 112 | 0.203 | 3.697 | 134.051 | 313 | 0.318 | 3.79 | 108.93 | 321 | 0.501 | 4.17 | 88.577 | 326
| 113 | 0.204 | 3.695 | 134.051 | 314 | 0.318 | 3.8 | 108.909 | 322 | 0.501 | 4.17 | 88.558 | 328
| 114 | 0.204 | 3.693 | 134.037 | 316 | 0.319 | 3.78 | 108.909 | 325 | 0.501 | 4.17 | 88.539 | 330
| 115 | 0.203 | 3.7 | 134.012 | 317 | 0.319 | 3.78 | 108.896 | 328 | 0.501 | 4.17 | 88.539 | 332
| 116 | 0.203 | 3.703 | 134.012 | 319 | 0.318 | 3.79 | 108.861 | 331 | 0.501 | 4.17 | 88.515 | 333
| 117 | 0.205 | 3.7 | 133.989 | 321 | 0.318 | 3.78 | 108.861 | 333 | 0.501 | 4.17 | 88.497 | 336
| 118 | 0.205 | 3.67 | 133.989 | 323 | 0.317 | 3.78 | 108.86 | 335 | 0.501 | 4.17 | 88.497 | 338
| 119 | 0.207 | 3.673 | 133.962 | 325 | 0.318 | 3.77 | 108.825 | 337 | 0.501 | 4.17 | 88.475 | 339
| 120 | 0.203 | 3.682 | 133.933 | 327 | 0.318 | 3.77 | 108.825 | 339 | 0.501 | 4.17 | 88.453 | 342

## variasi diameter n=8, L=7,5cm
INPUT | Waktu | n= 8 lilitan, panjang 7,5 cm
|  | d= 5 cm |  |  |  | d= 6,5 cm |  |  |  | d= 8 cm
|  | Tegangan (V) | Arus (A) | Frekuensi (KHz) | Suhu (°C) | Tegangan (V) | Arus (A) | Frekuensi (KHz) | Suhu (°C) | Tegangan (V) | Arus (A) | Frekuensi (KHz) | Suhu (°C)
10A | 1 | 0.226 | 3.773 | 122.308 | 31 | 0.294 | 3.8 | 108.232 | 32 | 0.42 | 4.04 | 95.633 | 32
| 2 | 0.227 | 3.824 | 122.308 | 34 | 0.289 | 3.8 | 108.232 | 33 | 0.42 | 4.04 | 95.591 | 33
| 3 | 0.228 | 3.783 | 121.983 | 39 | 0.287 | 3.8 | 108.133 | 35 | 0.42 | 4.04 | 95.549 | 34
| 4 | 0.221 | 3.776 | 121.698 | 42 | 0.29 | 3.81 | 108.133 | 36 | 0.42 | 4.04 | 95.549 | 35
| 5 | 0.222 | 3.776 | 121.67 | 45 | 0.29 | 3.81 | 108.052 | 38 | 0.42 | 4.04 | 95.507 | 37
| 6 | 0.224 | 3.77 | 121.348 | 48 | 0.291 | 3.82 | 107.961 | 39 | 0.42 | 4.05 | 95.507 | 37
| 7 | 0.224 | 3.841 | 121.348 | 51 | 0.29 | 3.81 | 107.961 | 41 | 0.42 | 4.04 | 95.467 | 38
| 8 | 0.224 | 3.839 | 121.014 | 55 | 0.29 | 3.81 | 107.868 | 42 | 0.42 | 4.04 | 95.467 | 39
| 9 | 0.224 | 3.779 | 121.014 | 57 | 0.29 | 3.81 | 107.868 | 44 | 0.42 | 4.04 | 95.427 | 40
| 10 | 0.225 | 3.779 | 120.692 | 61 | 0.29 | 3.81 | 107.775 | 45 | 0.42 | 4.04 | 95.386 | 41
| 11 | 0.223 | 3.823 | 120.367 | 63 | 0.29 | 3.81 | 107.678 | 47 | 0.42 | 4.04 | 95.386 | 42
| 12 | 0.223 | 3.832 | 120.367 | 66 | 0.29 | 3.81 | 107.678 | 48 | 0.42 | 4.03 | 95.346 | 43
| 13 | 0.223 | 3.832 | 120.06 | 69 | 0.29 | 3.81 | 107.59 | 50 | 0.421 | 4.04 | 95.307 | 44
| 14 | 0.221 | 3.754 | 119.75 | 73 | 0.29 | 3.81 | 107.508 | 51 | 0.42 | 4.04 | 95.307 | 45
| 15 | 0.224 | 3.772 | 119.758 | 75 | 0.29 | 3.81 | 107.508 | 54 | 0.42 | 4.04 | 95.272 | 47
| 16 | 0.227 | 3.773 | 119.461 | 81 | 0.291 | 3.8 | 107.43 | 56 | 0.42 | 4.04 | 95.272 | 48
| 17 | 0.227 | 3.777 | 119.178 | 84 | 0.291 | 3.81 | 107.38 | 58 | 0.421 | 4.04 | 95.233 | 49
| 18 | 0.227 | 3.777 | 119.178 | 86 | 0.29 | 3.8 | 107.349 | 60 | 0.42 | 4.04 | 95.196 | 50
| 19 | 0.223 | 3.766 | 118.894 | 92 | 0.289 | 3.81 | 107.269 | 62 | 0.42 | 4.04 | 95.196 | 51
| 20 | 0.225 | 3.769 | 118.894 | 93 | 0.289 | 3.81 | 107.269 | 65 | 0.42 | 4.04 | 95.157 | 53
| 21 | 0.226 | 3.772 | 118.636 | 97 | 0.29 | 3.81 | 107.185 | 67 | 0.421 | 4.05 | 95.119 | 54
| 22 | 0.229 | 3.774 | 118.636 | 101 | 0.288 | 3.81 | 107.105 | 69 | 0.421 | 4.05 | 95.119 | 56
| 23 | 0.229 | 3.774 | 118.35 | 104 | 0.291 | 3.81 | 107.105 | 71 | 0.421 | 4.05 | 95.083 | 57
| 24 | 0.226 | 3.77 | 118.088 | 108 | 0.29 | 3.81 | 107.031 | 73 | 0.42 | 4.04 | 95.083 | 58
| 25 | 0.227 | 3.765 | 118.088 | 114 | 0.29 | 3.81 | 107.031 | 75 | 0.42 | 4.04 | 95.049 | 60
| 26 | 0.228 | 3.764 | 117.822 | 116 | 0.291 | 3.81 | 106.956 | 78 | 0.42 | 4.05 | 95.013 | 62
| 27 | 0.228 | 3.764 | 117.564 | 122 | 0.291 | 3.81 | 106.883 | 80 | 0.42 | 4.04 | 95.013 | 63
| 28 | 0.228 | 3.779 | 117.564 | 126 | 0.291 | 3.81 | 106.883 | 82 | 0.42 | 4.04 | 94.98 | 65
| 29 | 0.23 | 3.821 | 117.277 | 134 | 0.291 | 3.8 | 106.814 | 84 | 0.42 | 4.04 | 94.971 | 67
| 30 | 0.231 | 3.785 | 116.966 | 139 | 0.289 | 3.8 | 106.814 | 86 | 0.42 | 4.05 | 94.971 | 69
| 31 | 0.226 | 3.795 | 116.966 | 143 | 0.29 | 3.81 | 106.741 | 89 | 0.42 | 4.04 | 94.913 | 70
| 32 | 0.226 | 3.795 | 116.698 | 146 | 0.287 | 3.8 | 106.673 | 91 | 0.42 | 4.05 | 94.913 | 72
| 33 | 0.226 | 3.804 | 116.698 | 153 | 0.289 | 3.82 | 106.673 | 93 | 0.42 | 4.05 | 94.882 | 74
| 34 | 0.226 | 3.788 | 116.416 | 158 | 0.28 | 3.81 | 106.591 | 95 | 0.42 | 4.05 | 94.855 | 76
| 35 | 0.226 | 3.793 | 116.166 | 163 | 0.28 | 3.81 | 106.514 | 98 | 0.421 | 4.05 | 94.855 | 77
| 36 | 0.226 | 3.792 | 116.166 | 168 | 0.287 | 3.81 | 106.514 | 100 | 0.42 | 4.05 | 94.822 | 79
| 37 | 0.227 | 3.792 | 115.951 | 170 | 0.286 | 3.81 | 106.445 | 103 | 0.42 | 4.05 | 94.822 | 81
| 38 | 0.227 | 3.785 | 115.951 | 175 | 0.287 | 3.81 | 106.445 | 105 | 0.42 | 4.05 | 94.792 | 82
| 39 | 0.226 | 3.779 | 115.734 | 181 | 0.287 | 3.8 | 106.382 | 108 | 0.42 | 4.05 | 94.787 | 85
| 40 | 0.227 | 3.773 | 115.543 | 184 | 0.287 | 3.81 | 106.318 | 110 | 0.42 | 4.05 | 94.767 | 87
| 41 | 0.226 | 3.85 | 115.543 | 188 | 0.291 | 3.81 | 106.318 | 113 | 0.42 | 4.05 | 94.738 | 89
| 42 | 0.225 | 3.85 | 115.373 | 193 | 0.29 | 3.81 | 106.258 | 116 | 0.42 | 4.05 | 94.709 | 91
| 43 | 0.225 | 3.769 | 115.201 | 198 | 0.287 | 3.81 | 106.258 | 118 | 0.42 | 4.05 | 94.709 | 93
| 44 | 0.229 | 3.767 | 115.201 | 203 | 0.286 | 3.82 | 106.192 | 121 | 0.42 | 4.05 | 94.683 | 95
| 45 | 0.229 | 3.767 | 115.033 | 205 | 0.289 | 3.81 | 106.127 | 124 | 0.42 | 4.05 | 94.683 | 97
| 46 | 0.229 | 3.767 | 115.033 | 213 | 0.29 | 3.81 | 106.127 | 126 | 0.42 | 4.05 | 94.658 | 98
| 47 | 0.229 | 3.767 | 114.871 | 218 | 0.29 | 3.81 | 106.07 | 129 | 0.42 | 4.05 | 94.632 | 101
| 48 | 0.229 | 3.762 | 114.711 | 222 | 0.289 | 3.82 | 106.014 | 132 | 0.42 | 4.05 | 94.632 | 102
| 49 | 0.228 | 3.766 | 114.711 | 228 | 0.286 | 3.82 | 106.014 | 134 | 0.42 | 4.05 | 94.608 | 104
| 50 | 0.225 | 3.767 | 114.576 | 232 | 0.287 | 3.83 | 105.975 | 137 | 0.42 | 4.05 | 94.608 | 106
| 51 | 0.225 | 3.768 | 114.576 | 237 | 0.29 | 3.82 | 105.975 | 139 | 0.42 | 4.05 | 94.584 | 108
| 52 | 0.225 | 3.768 | 114.433 | 240 | 0.287 | 3.81 | 105.913 | 142 | 0.42 | 4.05 | 94.558 | 108
| 53 | 0.226 | 3.798 | 114.302 | 244 | 0.288 | 3.82 | 105.864 | 145 | 0.42 | 4.05 | 94.558 | 111
| 54 | 0.225 | 3.784 | 114.302 | 249 | 0.29 | 3.82 | 105.864 | 147 | 0.42 | 4.05 | 94.532 | 113
| 55 | 0.223 | 3.777 | 114.163 | 254 | 0.29 | 3.81 | 105.807 | 149 | 0.42 | 4.03 | 94.517 | 114
| 56 | 0.222 | 3.775 | 114.163 | 259 | 0.29 | 3.83 | 105.768 | 152 | 0.421 | 4.03 | 94.517 | 116
| 57 | 0.222 | 3.775 | 114.036 | 264 | 0.289 | 3.82 | 105.768 | 154 | 0.422 | 4.04 | 94.487 | 118
| 58 | 0.224 | 3.787 | 113.909 | 269 | 0.288 | 3.82 | 105.715 | 156 | 0.422 | 4.04 | 94.487 | 118
| 59 | 0.222 | 3.775 | 113.909 | 272 | 0.29 | 3.82 | 105.715 | 159 | 0.422 | 4.04 | 94.464 | 121
| 60 | 0.223 | 3.773 | 113.796 | 277 | 0.29 | 3.82 | 105.667 | 161 | 0.42 | 4.04 | 94.435 | 123
| 61 | 0.223 | 3.77 | 113.683 | 282 | 0.29 | 3.82 | 105.623 | 163 | 0.42 | 4.03 | 94.435 | 124
| 62 | 0.223 | 3.77 | 113.683 | 284 | 0.29 | 3.82 | 105.623 | 165 | 0.421 | 4.04 | 94.409 | 126
| 63 | 0.223 | 3.769 | 113.575 | 289 | 0.29 | 3.83 | 105.581 | 167 | 0.421 | 4.04 | 94.409 | 128
| 64 | 0.227 | 3.77 | 113.575 | 292 | 0.29 | 3.82 | 105.581 | 169 | 0.422 | 4.04 | 94.389 | 129
| 65 | 0.223 | 3.767 | 113.476 | 297 | 0.287 | 3.82 | 105.535 | 171 | 0.421 | 4.04 | 94.365 | 131
| 66 | 0.223 | 3.77 | 113.403 | 299 | 0.29 | 3.82 | 105.487 | 173 | 0.421 | 4.03 | 94.365 | 132
| 67 | 0.223 | 3.77 | 113.403 | 302 | 0.292 | 3.81 | 105.487 | 175 | 0.421 | 4.04 | 94.344 | 134
| 68 | 0.223 | 3.785 | 113.346 | 307 | 0.292 | 3.82 | 105.454 | 177 | 0.421 | 4.04 | 94.325 | 136
| 69 | 0.223 | 3.785 | 113.346 | 310 | 0.291 | 3.83 | 105.454 | 178 | 0.421 | 4.03 | 94.325 | 137
| 70 | 0.222 | 3.785 | 113.263 | 315 | 0.292 | 3.82 | 105.411 | 180 | 0.421 | 4.04 | 94.305 | 139
| 71 | 0.221 | 3.785 | 113.184 | 317 | 0.29 | 3.81 | 105.369 | 182 | 0.421 | 4.03 | 94.305 | 140
| 72 | 0.221 | 3.785 | 113.184 | 320 | 0.291 | 3.81 | 105.369 | 184 | 0.421 | 4.04 | 94.282 | 142
| 73 | 0.222 | 3.788 | 113.098 | 323 | 0.29 | 3.82 | 105.328 | 187 | 0.421 | 4.04 | 94.26 | 143
| 74 | 0.222 | 3.786 | 113.098 | 327 | 0.29 | 3.82 | 105.293 | 188 | 0.421 | 4.04 | 94.26 | 145
| 75 | 0.221 | 3.839 | 112.996 | 330 | 0.291 | 3.81 | 105.293 | 191 | 0.421 | 4.04 | 94.24 | 146
| 76 | 0.223 | 3.849 | 112.955 | 333 | 0.292 | 3.82 | 105.264 | 193 | 0.421 | 4.04 | 94.24 | 147
| 77 | 0.223 | 3.849 | 112.955 | 336 | 0.292 | 3.82 | 105.264 | 195 | 0.421 | 4.04 | 94.222 | 149
| 78 | 0.227 | 3.833 | 112.892 | 338 | 0.292 | 3.82 | 105.234 | 198 | 0.421 | 4.04 | 94.198 | 150
| 79 | 0.227 | 3.834 | 112.846 | 341 | 0.289 | 3.82 | 105.198 | 201 | 0.421 | 4.03 | 94.198 | 152
| 80 | 0.227 | 3.824 | 112.846 | 343 | 0.284 | 3.82 | 105.198 | 203 | 0.421 | 4.04 | 94.179 | 153
| 81 | 0.226 | 3.819 | 112.785 | 346 | 0.287 | 3.82 | 105.159 | 205 | 0.421 | 4.04 | 94.164 | 153
| 82 | 0.225 | 3.819 | 112.785 | 348 | 0.288 | 3.82 | 105.159 | 207 | 0.422 | 4.04 | 94.164 | 155
| 83 | 0.225 | 3.835 | 112.728 | 350 | 0.288 | 3.82 | 105.127 | 209 | 0.42 | 4.03 | 94.144 | 156
| 84 | 0.224 | 3.806 | 112.673 | 352 | 0.287 | 3.82 | 105.095 | 212 | 0.421 | 4.03 | 94.144 | 157
| 85 | 0.224 | 3.806 | 112.673 | 355 | 0.287 | 3.82 | 105.095 | 214 | 0.421 | 4.04 | 94.13 | 159
| 86 | 0.224 | 3.824 | 112.613 | 357 | 0.29 | 3.81 | 105.062 | 216 | 0.422 | 4.04 | 94.112 | 160
| 87 | 0.226 | 3.759 | 112.613 | 359 | 0.291 | 3.81 | 105.031 | 219 | 0.421 | 4.04 | 94.112 | 161
| 88 | 0.226 | 3.764 | 112.554 | 362 | 0.291 | 3.82 | 105.031 | 221 | 0.421 | 4.04 | 94.096 | 162
| 89 | 0.229 | 3.785 | 112.516 | 364 | 0.292 | 3.81 | 104.994 | 223 | 0.421 | 4.04 | 94.083 | 163
| 90 | 0.229 | 3.785 | 112.516 | 366 | 0.292 | 3.81 | 104.994 | 225 | 0.421 | 4.04 | 94.083 | 164
| 91 | 0.224 | 3.854 | 112.488 | 368 | 0.292 | 3.82 | 104.962 | 227 | 0.422 | 4.04 | 94.074 | 165
| 92 | 0.224 | 3.787 | 112.463 | 370 | 0.291 | 3.82 | 104.927 | 229 | 0.421 | 4.04 | 94.074 | 166
| 93 | 0.229 | 3.825 | 112.463 | 372 | 0.291 | 3.82 | 104.927 | 232 | 0.421 | 4.04 | 94.054 | 167
| 94 | 0.229 | 3.791 | 112.414 | 374 | 0.292 | 3.82 | 104.907 | 234 | 0.421 | 4.04 | 94.054 | 168
| 95 | 0.229 | 3.791 | 112.363 | 376 | 0.292 | 3.8 | 104.885 | 236 | 0.421 | 4.04 | 94.04 | 169
| 96 | 0.229 | 3.827 | 112.363 | 378 | 0.292 | 3.8 | 104.885 | 238 | 0.421 | 4.04 | 94.027 | 170
| 97 | 0.228 | 3.86 | 112.309 | 380 | 0.293 | 3.8 | 104.851 | 240 | 0.421 | 4.03 | 94.027 | 171
| 98 | 0.228 | 3.826 | 112.309 | 382 | 0.293 | 3.8 | 104.851 | 241 | 0.421 | 4.03 | 94.014 | 172
| 99 | 0.226 | 3.814 | 112.286 | 383 | 0.293 | 3.81 | 104.82 | 244 | 0.421 | 4.03 | 94.003 | 174
| 100 | 0.228 | 3.814 | 112.261 | 385 | 0.292 | 3.81 | 104.82 | 246 | 0.421 | 4.03 | 94.003 | 175
| 101 | 0.228 | 3.847 | 112.261 | 386 | 0.291 | 3.81 | 104.801 | 248 | 0.421 | 4.03 | 93.998 | 177
| 102 | 0.228 | 3.816 | 112.229 | 388 | 0.292 | 3.8 | 104.772 | 251 | 0.421 | 4.04 | 93.978 | 178
| 103 | 0.226 | 3.78 | 112.229 | 389 | 0.292 | 3.8 | 104.772 | 252 | 0.421 | 4.04 | 93.978 | 180
| 104 | 0.223 | 3.781 | 112.195 | 391 | 0.292 | 3.8 | 104.748 | 254 | 0.421 | 4.04 | 93.967 | 181
| 105 | 0.222 | 3.781 | 112.154 | 393 | 0.292 | 3.81 | 104.727 | 256 | 0.422 | 4.03 | 93.967 | 183
| 106 | 0.222 | 3.812 | 112.154 | 394 | 0.293 | 3.8 | 104.727 | 258 | 0.421 | 4.04 | 93.949 | 184
| 107 | 0.222 | 3.875 | 112.12 | 396 | 0.297 | 3.82 | 104.705 | 260 | 0.421 | 4.04 | 93.944 | 185
| 108 | 0.223 | 3.848 | 112.12 | 398 | 0.297 | 3.81 | 104.705 | 261 | 0.421 | 4.04 | 93.944 | 187
| 109 | 0.226 | 3.844 | 112.092 | 400 | 0.293 | 3.81 | 104.68 | 264 | 0.421 | 4.04 | 93.93 | 188
| 110 | 0.226 | 3.844 | 112.068 | 402 | 0.293 | 3.81 | 104.662 | 265 | 0.42 | 4.03 | 93.93 | 190
| 111 | 0.226 | 3.794 | 112.068 | 405 | 0.293 | 3.8 | 104.662 | 267 | 0.421 | 4.03 | 93.917 | 191
| 112 | 0.222 | 3.822 | 112.045 | 407 | 0.292 | 3.8 | 104.647 | 269 | 0.421 | 4.03 | 93.902 | 192
| 113 | 0.22 | 3.811 | 112.026 | 409 | 0.292 | 3.8 | 104.624 | 270 | 0.421 | 4.03 | 93.902 | 193
| 114 | 0.22 | 3.801 | 112.026 | 411 | 0.291 | 3.8 | 104.624 | 272 | 0.421 | 4.03 | 93.889 | 194
| 115 | 0.221 | 3.801 | 112.009 | 413 | 0.293 | 3.8 | 104.605 | 274 | 0.421 | 4.03 | 93.878 | 196
| 116 | 0.221 | 3.844 | 112.009 | 418 | 0.29 | 3.8 | 104.605 | 276 | 0.421 | 4.03 | 93.878 | 197
| 117 | 0.221 | 3.838 | 111.978 | 419 | 0.291 | 3.81 | 104.587 | 277 | 0.421 | 4.03 | 93.864 | 198
| 118 | 0.223 | 3.791 | 111.95 | 420 | 0.291 | 3.81 | 104.557 | 279 | 0.421 | 4.03 | 93.864 | 198
| 119 | 0.224 | 3.77 | 111.95 | 422 | 0.29 | 3.8 | 104.557 | 281 | 0.421 | 4.03 | 93.854 | 198
| 120 | 0.22 | 3.77 | 111.904 | 426 | 0.291 | 3.8 | 104.53 | 283 | 0.421 | 4.03 | 93.854 | 200